## Sheet1 (2)
广东茂名农林科技职业学院 网络信息中心服务队维护设备及耗材采购清单
序号 | 工具名称 | 参数 | 数量 | 单位 | 单价（元） | 总价（元）
1 | 工具存放柜 | 850*390*1800 1.基材：采用国标优质0.5MM厚冷轧钢板经剪切、冲压、折弯、焊接、装配而成，喷塑前均经磷化处理；2.柜面：柜面采用绿色环保型粉沫，高温塑化而成，防腐性好，环保耐用，色彩柔和，光洁美，使用时无异味。。 | 1 | 个
2 | 电动手枪钻 | 电动工具：扭矩最大扭矩(硬扭/软扭) 28/11牛顿米 空载速率：齿轮1 0-400转/分钟 齿轮2 0-1500转/分钟 最大钻孔直径： 钢材 6毫米 木材 19毫米 砖墙 8毫米 电钻/冲击钻/锂电手电钻 包装清单 1*裸机 1*充电器 2*电池" | 1 | 套
3 | 220V电钻 | 220V正反调速多功能电钻 冲击率0-44800次/分钟 | 1 | 台
4 | 冲击钻 | 额定电压(V)220 额定功率(W)600 木材金属混凝土等材质钻孔 带卡钻离合器 木材金属混凝土等材质钻孔 | 1 | 台
5 | 电烙铁 | 功率60W 输入电压 220V 50hz 温度 600°C 加热方式 外热式 发热元件 重绕式 镍铬丝发热芯 | 3 | 套
6 | 铝梯 | 产品净重（kg）5 产品承重（kg）150 使用尺寸（cm）190 收纳尺寸（cm）200 包装尺寸（cm）200 | 2 | 把
7 | 钻头 | 十字 | 2 | 盒
8 | 模块打线刀 | 冲击力强 双刀头设计 | 2 | 把
9 | 套铜 | 11件套 | 1 | 套
10 | 安全带 | 欧式涤沦缓冲双大钩 | 2 | 套
11 | 吸吹风机 | 一电一充带收纳箱 | 1 | 台
12 | 水口钳 | 斜口斜嘴水口钳工业级 | 3 | 把
13 | 老虎钳 | 钢丝钳，镍铬合金钢 | 3 | 把
14 | 线槽剪 | 8寸多功能电工剪 剥线 剪线 剪铁皮 压接 | 3 | 把
15 | 螺丝刀套装 | 镍铬合金钢 螺丝刀 | 5 | 套
16 | 笔记本维修螺丝刀套装 | 螺丝批60只，包装盒一个 | 3 | 套
17 | 焊锡丝 | 焊锡丝 | 2 | 圈
18 | 网络钳 | 具有剪、压、剥线功能 功能用途 4P/6P/8P网络压接钳 | 3 | 把
19 | 测线器 | 可测网线，电话线的通断、交叉、短路、断路等多种线路状态 | 3 | 把
20 | 寻线器 | 具有寻线、对线、线路状态测试三大功能 | 3 | 套
21 | 光纤笔 | 功率测量范围dBm -70^+10 -50~+26 波长测量范围 800^1700 校准波长nm 850、 980、 1300、 1310、 1490、 1550、 1625 探头类型 InGaAs 测量精度 <±3%(-10dBm 20 *C) 显示分辨率dB 线性显示：0.1%,对数显示：0.01 dBm 工作温度C 0 -10~+50 储存温度C -20~+70 相对湿度 90% (+30-C),不凝结 光接口 SC/FC (STLC 选购) 电池连续工作时间 120小时（仅光功） 电源 2000ma锂电池 自动关机时间min 10 J 重量g 270 外形尺寸mm 166*84*34 红光（功能选件） 波长650nm,功率 1~30mw. OHz^ 2Hz | 1 | 支
22 | 数显测电笔 | 产品名称 数显测电笔 产品品牌 征伏 电笔头部 一字型 产品特点 多功能测电笔 产品材质 铭机合金钢，ABS 使用范围 适用于直接检测12-250V的交、直流电和间接检测交流电的零钱、相线和断点， 还可检测不带电导体的通断 | 3 | 套
23 | 万用表 | 主机，表笔，电池，说明书，合格证。 | 3 | 个
24 | 电流表 | 直流电压 600V ±1.0%+6d 分济力 1V 交流电压 600V ±1.0%+10d 分辨力 1V 交流电流 2/20/200/600A ±2.5%+8d 0.1A 电阻测量 2000 Q/200K Qt 1.0%+5d 0.1 Q 忌体 电容测量 200pF ±(4.0%+10)分辨力lOOnf 二极管测量 开路约1.4V正向压降0.5~0.8V分辨力1mV 通断蜂鸣 开路电压约0.45V低于50-70Q发声 测量方式 双积分式A/D转换 转换速率 3次渺 超量程显示 高位显示 低电压提示 缺电符号显示 | 3 | 个
25 | 内六角套装 | 内六角扳手套装 | 3 | 套
26 | 梅花套装 | 9件套(1.5-10MM)扳手组套 | 3 | 套
27 | 主板测试卡 | 笔记本台式机诊断卡 | 3 | 套
28 | 工具包 | 材质 牛津布 名称 多功能工具包 长度 400mm 宽度 220mm 重量 1025g | 3 | 个
29 | 网线 | 6类4对非屏蔽双绞线（低烟无卤） 单位 305米/箱 | 610 | 米
30 | 水晶头 | 水晶头RJ15高速 耐用 | 5 | 盒
31 | U盘 | 128GB USB3.0 U盘 | 5 | 个
32 | 讲台电子屏 | 面板类型TN 最佳分辨率1920×1080 点距0.248mm 对比度动态对比度：10,000,000：1 色数16.7M 刷新率60Hz 亮度200cd/m2 可视角度90º (H) / 65º (V) @ C/R > 10 屏幕比例16:9 响应时间5ms 面板尺寸21.5英寸 | 2 | 台
33 | 键盘鼠标 | 键盘规格 接口USB 键盘标准89-108键 重量（g）550g 尺寸（mm）450x155x23.5mm 包装清单键盘x1;鼠标x1;用户文档x1 | 6 | 套
34 | 面板 | 86型国标 | 10 | 个
35 | 电动投影幕电机 | 200寸（4：3） | 1 | 个
36 | 电动投影幕电机 | 180寸（4：3） | 1 | 个
37 | 电动投影幕电机 | 150寸（4：3） | 2 | 个
38 | 鹅颈话筒 | 换能方式:电容式 指向特性:超心型指向 频率响应:70-20KHZ 灵敏度：-45dB(±2dB) 输出阻抗：200Q 电源供应:DC3/AC220V 其他特点:可抗珈干扰，电磁干扰 | 6 | 套
39 | 维修工作桌椅 | 台：1200*600*750采用环保三聚氰胺板，具有防潮，不发霉等特点，进口PVC胶边封边。 椅子：440*430*930采用实木框架，贴木皮凳面，榫卯结构，经防潮,防腐,防虫化学处理，经过干燥处理使之不易变形 | 6 | 套
40 | 合计